## Запорная арматура
Краны
Вентили
Клапаны
Задвижки
Энергетическая арматура
Фланцы
Болты, гайки, шпильки, прокладки.
Отводы.Переходы стальные
Запорная арматура, фитинги

## 1
Наименование товаров | Ду | Стр.длина | Масса
Краны бронзовые (латунные)
11Б6бк1 Кран проходной пробковый | 15 | 55мм | 0,29 кг
конусный сальниковый муфтовый. | 20 | 60мм | 0,35 кг
Ру-10, Т=80; 100. | 25 | 75мм | 0,65 кг
Рабочая среда: газ | 32 | 85мм | 0,98 кг
| 40 | 78мм | 1,55 кг
| 50 | 115мм | 2,42 кг
11Б12бк (11Б34бк ,11Б39бк) Кран пробковый
конусный проходной с пружиной муфтовый | 15 | 55мм | 0,25 кг
Ру-0,1, Т=50 | 20 | 65мм | 0,35 кг
Рабочая среда: природный газ. | 25 | 75мм | 0.51
11Б18бк (11Б38бк) Кран трехходовой
натяжной муфтовый, с контрольным | 15 | 60мм | 0,26 кг
фланцем для манометра.
Ру-16, Т=100
Рабочая среда: вода,пар,нефть,масло.
| 15 | 51мм | 0,26 кг
11Б27п1 Кран шаровой муфтовый | 20 | 57мм | 0,44 кг
| 25 | 72мм | 0,7 кг
Ру-10, Т=+150 | 32 | 100мм | 1,50 кг
Рабочая среда: вода. | 40 | 110мм | 2,12 кг
| 50 | 115мм | 2,90 кг
| 15 | 51мм | 0,26 кг
11Б27п(11Б41п3) Кран шаровой | 20 | 57мм | 0,44 кг
| 25 | 72мм | 0,70 кг
Ру-16, Т=от-60 до+50 | 32 | 100мм | 1,50 кг
Рабочая среда: природный газ. | 40 | 110мм | 2,12 кг
| 50 | 115мм | 2,90 кг
Краны чугунные
| 15 | 80 мм | 0,65 кг
| 20 | 90 мм | 1,10 кг
11ч6бк Кран пробковый проходной | 25 | 110мм | 1,85 кг
сальниковый муфтовый . | 32 | 130 мм | 2,95 кг
Ру-10 Т=100 | 40 | 150 мм | 3,60 кг
Рабочая среда: вода, нефть, масла. | 50 | 170 мм | 6,50 кг
| 65 | 220 мм | 12,25 кг
| 80 | 260 мм
| 25 | 145мм | 5,00 кг
11ч18бк Кран конусный трехходовой | 40 | 180мм | 10,40 кг
сальниковый фланцевый | 50 | 200мм | 13,60 кг
Ру-6,3 Т=100 | 65 | 230мм | 20,70 кг
Рабочая среда: вода, нефть, масло. | 80 | 260мм | 31,20 кг
| 100 | 310мм | 44,60 кг
11ч37п Кран шаровой проходной сальниковый | 50 | 180мм | 8,3кг
фланцеый Ру10 Т=100 | 80 | 190мм | 11,2кг
Рабочая среда: вода, нефть, масла. | 100 | 230мм | 31кг
Краны стальные
11с67п Кран шаровый проходной
хомутовый или фланцевый с концами | 25 | 230мм | 9,00 кг
под приварку. | 50 | 290мм | 9,0кг
Ру-16, Т=от -30до +200 | 80 | 310мм | 20,00 кг
Рабочая среда: Жидкие и газообразные | 100 | 350мм | 28,0 кг
нефтепродукты,вода,слабоагрессивные среды. | 150 |  | 42кг
Краны

## 2
Наименование товаров | Ду | Стр.длина | Масса
Вентили латунные
| 15 | 55мм | 0,38 кг
15Б1п Вентиль латунный проходной | 20 | 65мм | 0,47 кг
муфтовый. Ру-16, Т=200. | 25 | 80мм | 0,78 кг
Рабочая среда: Вода, насыщеный пар. | 32 | 95мм | 1,06 кг
| 40 | 110мм | 1,78 кг
| 50 | 130мм | 2,60 кг
| 15 | 55мм | 0,35 кг
15Б3р Вентиль латунный проходной | 20 | 65мм | 0,44 кг
муфтовый. Ру-16, Т=70. | 25 | 80мм | 0,76 кг
Рабочая среда: Вода. | 32 | 95мм | 1,04 кг
| 40 | 110мм | 1,64 кг
| 50 | 130мм | 2,51 кг
Вентили чугунные
15кч11р Вентиль из ковкого чугуна
пожарный с муфтовым и цапковым подсоедин. | 50 | 76мм | 2,60 кг
Ру-16, Т=50.
Рабочая среда: Вода, пар.
15кч12п Вентиль из ковкого чугуна
запорный проходной фланцевый. | 20 | 120мм | 3,28 кг
Ру-25, Т=от-30 до +150. | 25 | 120мм | 3,60 кг
Рабочая среда: аммиак.
15ч19п Вентиль чугунный проходной | 25 | 310мм | 27,70 кг
фланцевый. Ру-16, Т=225. | 32 | 350мм | 39,50 кг
Рабочая среда: Вода, пар. | 40 | 400мм | 57,60 кг
| 50 | 480мм | 83,30 кг
|  | 600мм | 135,00 кг
15кч16п Вентиль из ковкого чугуна | 32 | 180мм | 8,00 кг
запорный проходной с уплотнением из | 40 | 200мм | 11,00 кг
фторопласта,фланцевый. | 50 | 230мм | 14,00 кг
Ру-25, Т=225. | 65 | 290мм | 25,00 кг
Рабочая среда: Вода, пар. | 80 | 310мм | 32,00 кг
| 15 | 90мм | 0,70 кг
15кч18п (15кч33п) Вентиль из ковкого чугуна | 20 | 100мм | 0,90 кг
запорный проходной муфтовый. | 25 | 120мм | 1,40 кг
Ру-16, Т=225. | 32 | 140мм | 2,10 кг
Рабочая среда: Вода, пар. | 40 | 170мм | 3,70 кг
| 50 | 200мм | 5,00 кг
| 65 |  | 17,00 кг
15ч93эм Вентиль чугунный запорный
диафрагмовый эмалированный фланцевый | 10 | 120мм | 2,0 кг
с ручным управлением. | 15 | 130мм | 2,9 кг
Ру-10 Т= от -15 до +120. Рабочая среда: | 20 | 150мм | 5,3 кг
жидкие агрессивные среды. | 25 | 160мм | 5,8кг
15ч94эм Вентиль чугунный запорный | 32 | 180мм | 8,56кг
диафрагмовый эмалированный фланцевый | 40 | 200мм | 9,66кг
с ручным управлением. | 50 | 230мм | 13,8кг
Ру-10 Т= от -15 до +120. Рабочая среда: | 65 | 290мм | 16,8кг
жидкие агрессивные среды.
15ч95эм Вентиль чугунный запорный | 80 | 310мм | 28,5кг
диафрагмовый эмалированный фланцевый | 100 | 350мм | 34,5кг
с ручным управлением.
Ру-10 Т= от -15 до +120. Рабочая среда:
жидкие агрессивные среды.
15ч74п1м Вентиль чугунный запорный | 10 | 110мм
мембранный футерованный полиэтиленом | 15 | 130мм | 2.9
фланцевый, с ручным управлением. | 20 | 150мм | 3.8
Ру16 Т= от -15 до +60 Рабочая среда:
жидкая и газообразная коррозионная
15ч75п1м Вентиль чугунный запорный | 25 | 160мм | 6.5
мембранный футерованный полиэтиленом | 32 | 180мм | 9.2
фланцевый, с ручным управлением. | 40 | 200мм | 9.5
Ру16 Т= от -15 до +60 Рабочая среда: | 50 | 230мм | 13.2
жидкая и газообразная коррозионная
15ч76п1м Вентиль чугунный запорный
мембранный футерованный полиэтиленом | 80 | 310мм | 29
фланцевый с ручным управлением. | 100 | 355мм | 41
Ру16 Т= от -15 до +60. Рабочая среда:
жидкая и газообразная коррозионная.
15ч74п2м Вентиль чугунный запорный | 10 | 110мм
мембранный футерованный фторопластом | 15 | 130мм | 3.1
фланцевый с ручным управлением. | 20 | 150мм | 5.1
Ру16 Т= от -15 до +60. Рабочая среда:
жидкая и газообразная коррозионная.
15ч75п2м Вентиль чугунный запорный | 25 | 160мм | 6.5
мембранный футерованный фторопластом | 32 | 180мм | 9.2
фланцевый с ручным управлением. | 40 | 200мм | 9.6
Ру16 Т= от -15 до +60. Рабочая среда: | 50 | 230мм | 15.5
жидкая и газообразная коррозионная.
15ч76п2м Вентиль чугунный запорный
мембранный футерованный фторопластом | 80 | 310мм | 29
фланцевый с ручным управлением. | 100 | 355мм | 41
Ру16 Т= от -15 до +60. Рабочая среда:
жидкая и газообразная коррозионная.
Вентили стальные
| 40 | 200мм | 14,60 кг
15с18п Вентиль стальной запорный | 50 | 230мм | 16,40 кг
проходной фланцевый. | 65 | 290мм | 32,80 кг
Ру-25, Т=от-40 до +150. | 80 | 310мм | 38,00 кг
Рабочая среда: Жидкий и газообразный | 100 | 350мм | 49,60 кг
аммиак с маслами. | 125 | 400мм | 83,00 кг
| 150 | 480мм | 97,00 кг
| 200 | 600мм | 160,00кг
| 40 | 200мм | 14,90 кг
15с22нж Вентиль стальной запорный | 50 | 230мм | 17,10 кг
проходной фланцевый. | 65 | 290мм | 32,30 кг
Ру-40, Т=425. | 80 | 310мм | 36,00 кг
Рабочая среда: Вода, пар, неагрессивные | 100 | 350мм | 49,10 кг
среды. | 125 | 400мм | 83,00 кг
| 150 | 480мм | 105,00 кг
| 200 | 600мм | 165,00 кг
15с13бк1 (п) Вентиль стальной запорный
угловой, цапковый | 6 | 15с13бк | 0,32кг
Ру-25 Т=от-40 до +150 | 10 | 15с13п | 0,5кг
Рабочая среда: Жидкий и газообразный аммиак
15с51п3 (12п) Вентиль стальной запорный
проходной фланцевый. | 20 | 150мм | 4,40 кг
Ру-25, Т=от-40 до +150 | 25 | 160мм | 4,90 кг
Рабочая среда: Жидкий и газообразный | 32 | 180мм | 6,80 кг
аммиак, хладон, углеводороды.
15с52нж10 (27нж) Вентиль стальной | 15 | 175мм | 6,50 кг
запорный проходной с приемными и | 20 | 190мм | 8,73 кг
ответными фланцами. | 25 | 200мм | 10,80 кг
Ру-63, Т=400. | 32 | 210мм | 15,67 кг
Рабочая среда: Вода, пар. | 40 | 225мм | 17,50 кг
15с52нж11 (27нж) Вентиль запорный | 15 | 175мм | 6,50 кг
сальниковый с концами под приварку. | 20 | 190мм | 8,73 кг
Ру-63, Т=400. | 25 | 200мм | 10,80 кг
Рабочая среда: Вода, пар. | 32 | 210мм | 15,67 кг
| 40 | 225мм | 17,50 кг
15с54бк1 Вентиль стальной запорный | 6 | 64мм | 0,60 кг
муфтовый. | 15 | 68мм | 0,60 кг
Ру-160, Т=200. | 20 | 85мм | 1,20 кг
Рабочая среда: неагрессивная. | 25 | 100мм | 1,53 кг
15с54бк Вентиль стальной запорный.
на резьбе, цапковый. | 15 | 68мм | 0,50 кг
Ру-160, Т=200.
Рабочая среда: неагрессивная.
| 15 | 130мм | 3,2кг
15с65п/бк/нж Вентиль запорный проходной | 20 | 180мм | 4,7кг
| 40 | 200мм | 17кг
фланцевый из стали 25Л-11. | 50 | 230 мм | 18,2 кг
Рабочая среда: Среды по отношению | 80 | 310мм | 37,50 кг
к которым конструкционные материалы | 100 | 350мм | 50,50 кг
коррозионностойки | 125 | 400мм | 105,50 кг
| 150 | 480мм | 105,50 кг
15нж6бк Вентиль запорный проходной
муфтовый из стали 12Х18Н9ТЛ.
Ру-25, Т=300. | 6 | 40мм | 0,30 кг
Рабочая среда: Среды по отношению | 15 | 58мм | 0,94 кг
к которым конструкционные материалы
коррозионностойки.
15нж13бк Вентиль ст.12Х18Н9ТЛ
запорный, угловой, цапковый. | 6 | 32мм | 0,32 кг
Ру-25, Т= 300 | 10 | 48мм | 0,55 кг
Рабочая среда: агрессивные среды.
15нж22бк Вентиль сальниковый | 32 | 160мм | 10,30кг
запорный, проходной, фланцевый. | 40 | 200мм | 15кг
Ру40, Т=200. Рабочая среда: вода, пар, воздух, | 80 | 310мм | 34кг
агрессивные среды.
| 15 | 120мм | 3,00 кг
| 20 | 140мм | 4,80 кг
15нж58бк Вентиль из стали 14Х18Н4Г4Л | 25 | 160мм | 7,00 кг
запорный прямоточный фланцевый. | 32 | 180мм | 8,60 кг
Ру-16, Т=300. | 40 | 200мм | 12,00 кг
Рабочая среда: Среды по отношению | 50 | 230мм | 13,50 кг
к которым конструкционные материалы | 65 | 290мм | 20,00 кг
коррозионностойки. | 80 | 310мм | 40,00 кг
| 100 | 350мм | 55,00 кг
| 125 | 400мм | 80,10 кг
| 150 | 480мм | 120,00 кг
| 15 | 130мм | 3,60 кг
| 20 | 150мм | 4,90 кг
| 25 | 160мм | 5,90 кг
15нж65бк(п) Вентиль из нержавеющей стали | 32 | 180мм | 10,50 кг
| 40 | 200мм | 11,40 кг
запорный проходной, фланцевый. | 50 | 230мм | 18,20 кг
Рабочая среда: Среды по отношению | 65 | 290мм | 24,60 кг
к которым конструкционные материалы | 80 | 310мм | 29,40 кг
коррозионностойки. | 100 | 350мм | 47,40 кг
| 125 | 400мм | 75,50 кг
| 150 | 480мм | 105,50 кг
Вентили стальные под электропривод
15с922нж Вентиль запорный проходной | 50 | Н-А | 17,10 кг
фланцевый под электропривод. | 65 | Н-Б | 32,30 кг
Ру-40, Т=425. | 80 | Н-Б | 41,00 кг
Рабочая среда: Вода, пар, неагрессивные | 100 | Н-Б | 58,00 кг
среды.
Вентили

## 3
Наименование товаров | Ду | Стр.длина | Масса
Клапаны чугунные
16кч9п Клапан из ковкого чугуна обратный | 32 | 180мм | 6,20 кг
подъёмный фланцевый. | 40 | 200мм | 8,40 кг
Ру-25, Т=225. | 50 | 230мм | 11,20 кг
Рабочая среда: Вода, пар. | 65 | 290мм | 19,80 кг
| 80 | 310мм | 24,70 кг
16ч42р Клапан чугунный обратный | 50 | 165мм | 3,8 кг
приемный с сеткой фланцевый. | 80 | 235мм | 8,00кг
Ру-2,5 Т=50 | 100 | 285мм | 11,0кг
Рабочая среда: Вода, нефть и другие | 150 | 395мм | 24,0кг
жидкие неагрессивные. | 200 | 485мм | 42,0кг
| 250 | 575мм | 98,0кг
| 300 | 665мм | 210,0кг
| 400 | 778мм | 210,0кг
19ч19р Клапан обратный поворотный
однодисковый, без присоединительных фланцев. | 800 | 350мм | 784,0кг
Ру-16 Т=120 | 1000 | 450мм | 1133,0кг
Рабочая среда: вода, пар.
| 50 | 60мм | 2,40 кг
| 80 | 70мм | 4,90 кг
19ч21р Клапан обратный поворотный | 100 | 80мм | 5,50 кг
однодисковый, без присоединительных | 150 | 100мм | 11,60 кг
фланцев. | 200 | 110мм | 25,00 кг
Ру-16, Т=50. | 250 | 120мм | 33,70 кг
Рабочая среда: Вода, пар. | 300 | 230мм | 112,00 кг
400
500
600
19с38нж Клапан стальной обратный | 40 | 205мм | 11,20 кг
поворотный под приварку | 50 | 215мм | 13,80 кг
Ру-63, Т=425 | 80 | 260мм | 17,00 кг
Рабочая среда: Вода, пар. | 100 | 295мм | 23,00 кг
| 150 | 390мм | 40,00 кг
| 200 | 390мм | 43,00 кг
19с47нж Клапан стальной обратный | 200 | 250мм | 22,00 кг
поворотный с концами под приварку. | 300 | 450мм | 75,00 кг
Ру-40, Т=450. | 400 | 500мм | 120,00 кг
Рабочая среда: Вода, пар, неагрессивные | 600 | 650мм | 340,00 кг
жидкие среды.
19с53нж (КОП-40) Клапан обратный | 50 | 230мм | 24,00 кг
поворотный фланцевый. | 80 | 310мм | 36,00 кг
Ру-40, Т=450. | 100 | 350мм | 51,00 кг
Рабочая среда: Жидкие и газообразные | 150 | 480мм | 116,00 кг
среды. | 200 | 550мм | 179,00 кг
| 50 | 60мм | 2,40 кг
| 80 | 70мм | 4,90 кг
19ч21бр Клапан обратный поворотный | 100 | 80мм | 5,50 кг
однодисковый, без присоединительных | 150 | 100мм | 11,60 кг
фланцев. | 200 | 110мм | 25,00 кг
Ру-16, Т=225. | 250 | 120мм | 33,70 кг
Рабочая среда: Вода. | 300 | 230мм | 112,00 кг
| 400 | 170мм | 128,30 кг
| 500 | 200мм | 183,00 кг
| 600 | 240мм | 237,00 кг
19с73нж Клапан стальной обратный
поворотный фланцевый. | 150 | 110мм | 16,00 кг
Ру-40, Т=425. | 200 | 140мм | 32,00 кг
Рабочая среда: Вода, пар, неагрессивные жидкие среды.
Клапаны из нержавеющей стали
16нж10нж Клапан обратный подъемный | 40 | 200мм | 11,00 кг
фланцевый из стали 12Х18Н9ТЛ. | 50 | 230мм | 12,60 кг
Ру-16, Т=420. | 65 | 290мм | 20,00 кг
Рабочая среда: Среды по отношению | 80 | 310мм | 28.00 кг
к которым конструкционные материалы | 100 | 350мм | 35,50 кг
коррозионностойки. | 150 | 480мм | 78,00 кг
19нж53бк (КОП-40нж) Клапан | 50 | 230мм | 26кг
обратный поворотный | 80 | 310мм | 39кг
фланцевый из стали10Х17Н13М3Т. | 100 | 350мм | 51,00 кг
Ру-40, Т=200. | 150 | 480мм | 116 кг
Рабочая среда: агрессивная | 200 |  | 179 кг
Клапаны

## 4
Наименование товаров | Ду | Стр.длина | Масса
Задвижки чугунные
| 50 | 180мм | 18,00 кг
| 80 | 210мм | 28,00 кг
30ч6бр Задвижка чугунная паралельная | 100 | 230мм | 39,30 кг
ручным управлением. | 125 | 255мм | 55,7кг
Ру-10, Т=225. | 150 | 280мм | 74,00 кг
Рабочая среда: Вода, пар. | 200 | 330мм | 116,20 кг
| 250 | 450мм | 165,00 кг
| 300 | 500мм | 242,00 кг
| 350 | 550мм | 327,00 кг
| 400 | 600мм | 445,00 кг
30ч15бр Задвижка чугунная параллельная с
невыдвижным шпинделем фланцевая, с
ручным управлением. | 500 | 700мм | 870,00 кг
Ру-10, Т=100.
Рабочая среда: Вода.
Задвижки чугунные с редуктором
30ч515бр Задвижка чугунная паралельная | 500 | 700мм | 910кг
с невыдвижным шпинделем фланцевая с | 600 | 800мм | 1 180,00 кг
конической передачей (редуктором) | 800 | 1000мм | 2 831 кг
Ру-10, Т=120.
Рабочая среда: Вода.
30ч530бр Задвижка чугунная клиновая с | 500 | 700 мм | 910кг
невыдвижным шпинделем фланцевая с | 600 | 800мм | 1 074 кг
конической передачей (редуктором) | 800 | 1200мм | 4 189 кг
Ру-10, Т=120. | 1200 | 1400мм | 7740,0кг
Рабочая среда: Вода.
Задвижки и затворы чугунные под (с) электропривод
30ч906бр Задвижка чугунная параллельная с | 100 | Н-А | 65,00 кг
выдвижным шппинделем фланцевая под | 150 | Н-А | 98,00 кг
электропривод. | 200 | Н-Б | 165,00 кг
Ру-10, Т=225. | 250 | Н-Б | 240,00 кг
Рабочая среда: Вода, пар. | 300 | Н-Б | 287,00 кг
| 400 | Н-Б | 492,00 кг
30ч915бр Задвижка чугунная паралельная с
невыдвижным шпинделем фланцевая под | 500 | Н-В | 909,70 кг
электропривод. | 600 | Н-В | 1 180,00 кг
Ру-10, Т=100. | 800 | Н-Г | 2 831 кг
Рабочая среда: Вода.
30ч925бр Задвижка чугунная клиновая
с невыдвижным шпинделем фланцевая, | 800 | Н-В | 1 875,00 кг
под электропривод. | 1000 | Н-В | 2 720 кг
Ру-2,5 Т=120. | 1200 | Н-Г | 4335 кг
Рабочая среда: Вода, пар. | 1400 | Н-Г | 4960 кг
| 600 | Н-В
30ч930бр Задвижка чугунная клиновая с | 1000 | Н-Г | 4 325 кг
невыдвижным шпинделем фланцевая, под эл/п | 1200 | Н-Д | 7655 кг
Ру-10, Т=115. | 1400 | Н-Д | 6545 кг
Рабочая среда: Вода, пар. | 1600 | Н-Д | 10415
32ч926бр Затвор поворотный дисковый | 500 | Н-Б | 410,00 кг
фланцевый под электропривод. | 600 | Н-Б | 510,00 кг
Ру-10. Т=100. | 800 | Н-Б | 760,00 кг
Рабочая среда: Вода.
32ч326р Затвор поворотный дисковый | 500 | 275мм | 360,00 кг
фланцевый привод ручной (редуктор). | 600 | 300мм | 460,00 кг
Ру-10. Т=100. | 800 | 350мм | 710,00 кг
Рабочая среда: Вода.
Задвижки из нержавеющей стали
30нж41нж Задвижка клиновая с выдвижным | 50 | 180мм | 25,00 кг
шпинделем фланцевая из стали 12Х18Н9ТЛ. | 80 | 210мм | 38,00 кг
Ру-16, Т=565. | 100 | 230мм | 55,00 кг
Рабочая среда: Жидкие агрессивные | 150 | 280мм | 100,00 кг
нефтеппродукты. | 200 | 330мм | 143,00 кг
30нж42нж Задвижка клиновая штампосварная | 150 | 210мм | 63,00 кг
с выдвижным шпинделем фланцевая | 200 | 230мм | 97,00 кг
Ру-10, Т=300. | 250 | 250мм | 119,00 кг
Рабочая среда: Жидкие, газообразные | 300 | 270мм | 167,00 кг
слабоагрессивные среды.
30нж65нж Задвижка клиновая штампосварная | 150 | 350мм | 76,00 кг
с выдвижным шпинделем фланцевая из стали | 200 | 400мм | 120,00 кг
12Х18Н10Т. | 250 | 450мм | 138,50 кг
Ру-25, Т= от - 20 до +200. | 300 | 500мм | 300,00 кг
Рабочая среда: Коррозионная.
| 50 | 216мм | 28,00 кг
30нж99нж Задвижка клиновая двухдисковая | 80 | 283мм | 44,00 кг
с выдвижным шпинделем из стали 12Х18Н9ТЛ. | 100 | 300мм | 74,00 кг
Ру-25, Т=350. | 150 | 350мм | 121,00 кг
Рабочая среда: Коррозионная слабой | 200 | 400мм | 230,00 кг
агрессивности. | 250 | 450мм | 259,00 кг
Задвижки из нержавеющей стали под электропривод
30нж941нж Задвижка клиновая с выдвижным
шпинделем фланцевая из стали 12Х18Н9ТЛ | 50 | Н-А, В-А | 26,00 кг
под электропривод. | 100 | Н-А, В-А | 45,00 кг
Ру-16, Т=565. | 150 | Н-А, В-А | 84,00 кг
Рабочая среда: коррозионная, нефтяная. | 200 | Н-В, В-В | 152,00 кг
Задвижки стальные ручного исполнения
30с15нж (ЗКЛ2-40) Задвижка стальная | 50 | 250мм | 35,00 кг
клиновая с выдвижным шпинделем фланцевая, | 50 газ | 250мм | 35,00 кг
с ручным управлением. | 80 | 310мм | 50,00 кг
Ру-40, Т=450. | 80 н-ф | 310мм | 50,00 кг
Рабочая среда: Жидкие и газообразные | 80 газ | 310мм | 50,00 кг
неагрессивные нефтепродукты. | 100 | 350мм | 82,00 кг
| 100 н-ф | 350мм | 82,00 кг
| 100 газ | 350мм | 82,00 кг
| 150 | 450мм | 150,00 кг
| 150 газ | 450мм | 150.00 кг
| 200 | 550мм | 325,00 кг
| 200 газ | 550мм | 325,00 кг
| 250/200 | 650мм | 357,00 кг
| 250 газ | 650мм | 357,00 кг
300
300 газ
| 50 | 180мм | 20,00кг
| 50 газ | 180мм | 20,00кг
| 80 | 210мм | 36,00 кг
30с41нж (ЗКЛ2-16) Задвижка стальная | 80 газ | 210мм | 35,00 кг
клиновая с выдвижным шпинделем фланцевая, | 100 | 230мм | 45,00кг
с ручным управлением. | 100 газ | 230мм | 45,00кг
Ру-16, Т=450. | 150 | 280мм | 97,00 кг
Рабочая среда: Жидкие и газообразные | 150 газ | 280мм | 98,00 кг
неагрессивные нефтепродукты, вода, пар. | 200 | 330мм | 143,00 кг
| 200газ | 400мм | 220,00 кг
| 250 | 450мм | 238,00 кг
| 250 газ | 450мм | 238,00 кг
| 300 | 500мм | 451,00кг
| 300газ | 500мм | 451,00кг
30с46нж Задвижка стальная клиновая с выдвижным | 400 | 310мм | 248,00 кг
шпинделем фланцевая, с ручным приводом. | 500 | 350мм | 375,00 кг
Ру-6, Т=300. | 600 | 390мм | 476,00 кг
Рабочая среда: Вода, пар.
| 50 | 250мм | 20,00кг
30с65нж Задвижка стальная штампосварная | 80 | 280мм | 40,00кг
с выдвижным шпинделем, фланцевая. | 100 | 300мм | 49,00 кг
Ру-25, Т=от-20 до +300. | 150 | 350мм | 76,00 кг
Рабочая среда: Вода, пар. | 200 | 400мм | 123,00 кг
| 250 | 450мм | 138,50 кг
| 300 |  | 229,00 кг
| 50 | 180мм | 25,00 кг
30с99нж Задвижка стальная двухдисковая | 80 | 280мм | 61,00 кг
с выдвижным шпинделем фланцевая, | 100 | 300мм | 74,00 кг
с ручным приводом. | 150 | 350мм | 121,00 кг
Ру-25, Т=300. | 200 | 400мм | 230,00 кг
Рабочая среда: Вода, пар, масло, нефть. | 250 | 450мм | 259,00 кг
31с18нж Задвижка стальная клиновая | 50 | 250мм | 42,00 кг
двухдисковая с выдвижным шпинделем, | 80 | 310мм | 69,00 кг
с ручным управлением фланцевая. | 100 | 350мм | 115,00 кг
Ру-63, Т=425. | 150 | 450мм | 215,00 кг
Рабочая среда: Вода, пар, масло, нефть.
30с76нж Задвижка стальная клиновая
с выдвижным шпинделем фланцевая, | 200 | 550мм | 325,00 кг
с ручным приводом. Ру63 Т=300 | 250 | 650мм | 345,00 кг
Рабочая среда: Вода, пар.
31с45нж Задвижка с выдвижным шпинделем | 50 | 272мм | 72кг
сальниковая фланцевая, затвор - сплошной или | 80 | 377мм | 105кг
двухдисковый клин, с ручным приводом. | 100 | 570мм | 120кг
Ру160 Т=450. Рабочая среда: вода, воздух, пар, | 150 | 843мм | 350кг
жидкие и газообразные нефтепродукты.
Задвижки стальные с редуктором
30с507нж Задвижка стальная штампосварная
с выдвижным шпинделем с концами под | 400 | 600мм | 565,00 кг
приварку с редуктором. | 500 | 700мм | 1177 кг
Ру-25, Т=300. | 600 | 800мм | 1410 кг
Рабочая среда: Вода, пар, масло и нефть. | 800
30с515нж Задвижка клиновая с выдвижным
шпинделем фланцевая, с редуктором. | 300 | 650мм | 1 000,00 кг
Ру-40, Т=425. | 500 | 1150мм | 1 719,00 кг
Рабочая среда: жидкие и газообразные
нефтепродукты.
30с527нж Задвижка стальная клиновая с
невыдвижным шпинделем фланцевая, с редуктором. | 400 | 600мм | 749кг
Ру-25, Т=300. | 500 | 700мм | 1 322,00 кг
Рабочая среда: Вода, пар. | 600/500 | 800мм | 1 985,00 кг
30с541нж Задвижка стальная с выдвижным | 300 | 500мм | 413,00 кг
шпинделем фланцевая, с редуктором. | 400 | 600мм | 800,00 кг
Ру-16, Т=425. | 500 | 700мм | 1340кг
Рабочая среда: Вода, пар, жидкие и газообразные
нефтепродукты.
30с564нж Задвижка стальная клиновая с
выдвижным шпинделем с редуктором. | 300 | 500мм | 413,00 кг
Ру-25, Т=300. | 400 | 700мм | 1 320,00 кг
Рабочая среда: Вода, пар, нефть и масло. | 500 | 700мм | 1 320,00 кг
30с572нж Задвижка стальная клиновая
двухдисковая с выдвижным шпинделем с
редуктором. | 300 | 500мм | 547,00 кг
Ру-25, Т=300. | 400 | 600мм | 608,00 кг
Рабочая среда: Вода, пар.
30с576нж Задвижка клиновая с выдвижным
шпинделем фланцевая, с редуктором. | 300 | 750мм | 1060,00 кг
Ру-64, Т=425. | 400 | 950мм | 1260,00 кг
Рабочая среда: Вода, пар, масло, нефть. | 500
Задвижки и затворы стальные под электропривод
30с907нж Задвижка стальная штампосварная
с выдвижным шпинделем с концами под приварку | 400 | Н-В | 618,00 кг
под электропривод. | 500 | Н-В | 1 431,00 кг
Ру-25, Т=300. | 600 | Н-Г | 1 637,00 кг
Рабочая среда: Вода, пар. | 800
| 50 | Н-А, Н-М | 32,00 кг
30с915нж Задвижка стальная клиновая с | 50 газ | В-А | 32,00 кг
выдвижным шпинделем фланцевая под | 80 | Н-А, В-А | 50,00 кг
электропривод. | 100 | Н-А, В-А | 73,00 кг
Ру-40, Т=425. | 150 | Н-Б, В-Б | 130,00 кг
Рабочая среда: Вода, пар, жидкие и газообразные | 200 | Н-Б, В-Б | 435,00 кг
нефтепродукты. | 200 газ | В-В | 435,00 кг
| 250/200 | Н-В, В-В | 480,00 кг
| 300 | Н-В, В-В | 600кг
| 500 | Н-Г | 1745кг
30с927нж Задвижка клиновая с невыдвижным | 400 | Н-В | 1418кг
шпинделем фланцевая, под электропривод. | 500 | Н-Г | 1 598,00 кг
Ру-25, Т=300. | 600 | Н-Г | 2 185 кг
Рабочая среда: Вода, пар. | 800 | Н-Д | 4 230 кг
| 50 | Н-А ,В-А,Н-М | 93,00 кг
| 80 | Н-А, В-А | 106,00 кг
| 100 | Н-А, В-А | 117,00 кг
| 150 | Н-А , В-А | 183,00 кг
30с941нж (ЗКЛПЭ 2-16) Задвижка литая | 200 | Н-Б, В-Б | 220,00 кг
стальная клиновая с выдвижным шпинделем | 250 | Н-Б, В-Б | 356,00 кг
фланцевая, под электропривод. | 300 | Н-Б, В-Б | 395,00 кг
Ру-16, Т=450. | 350 | Н-Б, В-Б | 410,00 кг
Рабочая среда: Вода, пар,газ, неагрессивная | 400 | Н-В, В-В | 655,00 кг
нефтяная. | 500 | Н-Г, В-Г | 1 325,00 кг
| 1000 | Н-Д, В-Д | 5875 кг
| 1200 | Н-Д, В-Д | 7165 кг
30с946нж Задвижка стальная клиновая с
выдвижным шпинделем фланцевая под | 400 | Н-Б | 315,00 кг
электропривод. | 500 | Н-В | 544,00 кг
Ру-6, Т=300. | 600 | Н-В | 645,00 кг
Рабочая среда: Вода, пар, неагрессивные среды.
30с947нж Задвижка клиновая с выдвижным
шпинделем фланцевая, под электропривод. | 800 | Н-В | 1185 кг
Ру-4, Т=200. | 1000 | Н-В | 1280 кг
Рабочая среда: Жидкая и газообразная | 1200
неагрессивная. | 1400
30с964нж Задвижка стальная клиновая с | 300 | Н-В , В-В | 413,00 кг
выдвижным шпинделем фланцевая под | 500 | Н-Г, В-Г | 920,00 кг
электропривод. | 800 | Н-Д, В-Д | 4030 кг
30с972нж Задвижка стальная клиновая
двухдисковая с выдвижным шпинделем с | 300 | Н-В | 619,00 кг
концами фланцевая, под электропривод. | 400 | Н-В | 674,00 кг
Ру-25, Т=300.
Рабочая среда: Вода, пар.
30с976нж Задвижка стальная клиновая с | 150 | Н-Б | 418,00 кг
выдвижным шпинделем фланцевая под | 200 | Н-В, В-В | 418,00 кг
электропривод. | 250 | Н-В, В-В | 450,00 кг
Ру-64, Т=300. | 300 | Н-Г, В-Г | 860,00 кг
Рабочая среда: Вода, пар, нефть, масло. | 400/300 | Н-Д, В-Д | 1420 кг
30с999нж Задвижка клиновая с упругим
двухдисковым клином, выдвижным | 100 | Н-А, В-А | 74,00 кг
шпинделем фланцевая, под электропривод. | 150 | Н-Б, В-Б | 175,00 кг
Ру-25, Т=350. | 200 | Н-Б, В-Б | 278,00 кг
Рабочая среда: | 250 | Н-Б, В-Б | 300,00 кг
нефтепродукты, коррозионные среды слабой агрессивности.
32с910р Затвор поворотный дисковый | 400 | Н-А, В-А | 255,00 кг
штампосварной фланцевый, под электропривод. | 600 | Н-Б, В-Б | 550,00 кг
Ру-10, Т=100. | 800 | Н-Б, В-Б | 870,00 кг
Рабочая среда: Вода. | 1000 | Н-Б, В-Б | 1305 кг
| 1200 | Н-Б, В-Б | 1384 кг
1400
Задвижки

## 5
Наименование товаров | Ду | Масса | Стр.длина
Энергетическая арматура
Т-107б, Т-108б, Т-109б, Т-110б, Т-111б | Т-107б | 50 | 340мм
Вентиль запорный проходной сальниковый | Т-108б | 50 | 340мм
с концами под приварку. | Т-109б | 100 | 540мм
Ру-100, Т= 450. | Т-110б | 100 | 540мм
Рабочая среда: Вода, пар. | Т-111б | 100 | 540мм
Т-115бс, Т-116бс, Т-117бс
Задвижка стальная клиновая | Т-115бс | 150 | 450мм
двухдисковая сальниковая с | Т-116бс | 150 | 450мм
патрубками под приварку. | Т-117бс | 150 | 450мм
Ру-100, Т=450.
Рабочая среда: Вода, пар.
Т-31МС-1, Т-31МС-2, Т-31МС-3, | Т-31МС-1 | 50 | 130мм
Т-32МС-1, Т-32МС-2, Т-32МС-3 | Т-31МС-2 | 50 | 130мм
Клапан предохранительный пружинный | Т-31МС-3 | 50 | 130мм
с демпфером угловой фланцевый. | Т-32МС-1 | 80 | 580мм
Ру-64, Т=425. | Т-32МС-2 | 80 | 580мм
Рабочая среда: Пар. | Т-32МС-3 | 80 | 580мм
Т-33б, Т-34б,Т-35б, Т-36б Клапан | Т-33б | 50 | 225мм
регулирующий сальниковый | Т-34б | 80 | 320мм
рычажный с патрубками под приварку. | Т-35б | 100 | 350мм
Ру-64; 100, Т= до300.
Рабочая среда: Вода.
Т-131МС, Т-132МС Клапан
предохранительный пркжинный с | Т-131МС | 50 | 130мм
демпфером угловой фланцевый. | Т-132МС | 80 | 160мм
Ру-64, 100; Т=450.
Рабочая среда: Пар.
Т-202бм Клапан воздушный угловой
с концами под приварку . Ру 400 Т= до 560 | Т-202бм | 10 | 55мм
Рабочая среда: вода, пар.
1с-11-1, 1с-11-3, 1с-11-4, 1с-11-5, 1с-7-1, | 1с-11-1 | 10 | 140мм
1с-8-2, 1с-9-2 Клапан запорный проходной | 1с-11-3 | 20 | 160мм
сальниковый с патрубками | 1с-11-4 | 32 | 230мм
под приварку. | 1с-11-5 | 50 | 240мм
Ру-63; 100, Т=425; 450. | 1с-7-1 | 80 | 380мм
Рабочая среда: Пар, вода. | 1с-8-2 | 80 | 380мм
| 1с-9-2 | 80 | 380мм
2с-25-2 Задвижка клиновая двухдисковая
сальниковая с патрубками под приварку. | 2с-25-2 | 200 | 550мм
Ру-63; Т= 425. Рабочая среда: Вода, водяной пар.
2с-28-2, 2с-28-3, 2с-28-4, | 2с-28-2 | 200 | 550мм
Задвижка клиновая двухдисковая | 2с-28-3 | 250 | 650мм
сальниковая с патрубками под приварку. | 2с-28-4 | 300 | 750мм
Ру-63; 100 , Т=425; 450. | 2с-29-2 | 200
Рабочая среда: Вода, водяной пар. | 2с-29-3
4с-3-1, 4с-3-2, 4с-3-3, 4с-3-4, 4с-3-5 | 4с-3-1 | 80 | 380мм
Затвор обратный поворотный с | 4с-3-2 | 100 | 430мм
патрубками под приварку. | 4с-3-3 | 150 | 550мм
Ру-63; 100, Т=450. Рабочая среда: Пар или вода.
6с-8-4 (6с-12-4) Клапан стальной
регулирующий поворотный
сальниковый с патрубками под | 6с-8-4 | 200 | 500мм
приварку с рычажным приводом.
Ру-63, Т=425. Рабочая среда: вода, пар.
6с-9-1 (6с-13-1), 6с-9-2 (6с-13-2),
6с-9-3 (6с-13-3), 6с-9-4 (6с-13-4), | 6с-9-1 | 80 | 430мм
6с-9-5 (6с-13-5) Клапан регулирующий | 6с-9-2 | 100 | 430мм
поворотный сальниковый с патрубками под | 6с-9-3 | 150 | 450мм
приварку с рычажным приводом. | 6с-9-4 | 200 | 500мм
Ру-100, Т=450. | 6с-9-5 | 250 | 600мм
Рабочая среда: Вода, пар.
7с-6-1, 7с-6-2, 7с-6-3 Клапан
предохракнительный угловой | 7с-6-1 | 150 | 240мм
пружинный фланцевый. | 7с-6-2 | 200 | 290мм
Ру-25;40, Т=450. | 7с-6-3 | 250 | 330мм
Рабочая среда: Пар.
9с-1-2, 9с-3-3-2, 9с-3-3-4, 9с-4-1-1, 9с-4-2
Клапан стальной | 9с-1-2 | 10 | 140мм
регулирующий игольчатый | 9с-3-3-2 | 50 | 240мм
приварку с рычажным приводом. | 9с-4-1-1 | 20 | 160мм
Ру-63, Т=425. | 9с-4-2 | 32 | 230мм
Рабочая среда: Вода, пар.
10с-4-1, 10с-3-3, 10с-4-2 Клапан | 10с-4-1 | 20
сальниковый с патрубками | 10с-3-3 | 50 | 240мм
под приварку. | 10с-4-2 | 32 | 230мм
Ру-63; 100, Т=425; 450.
Рабочая среда: Вода, пар.
588-10-0 , 589-10-0 Клапан | 588-10-0 | 10 | 110мм
запорный сальниковый с патрубками под | 589-10-0 | 10 | 110мм
приварку. Ру250 Т=545
Рабочая среда: пар.
998-20-0, 999-20-0 Клапан запорный | 998-20-0 | 20 | 160мм
сальниковый с патрубками под приварку | 999-20-0 | 20 | 160мм
Ру-250 Т=545
Рабочая среда: Вода, пар.
720-20-0А Клапан обратный
подъемный с концами под приварку | 720-20-0А | 20 | 160мм
Ру-98, 373 Т = 215
Рабочая среда: Вода, пар.
870-20-Э Клапан регулирующий угловой
сальниковый с концами под приварку | 870-20-Э | 20 | 70мм
Ру 52…373 Т=до 280 Рабочая среда: вода
1032-20-0 Клапан регулирующий игольчатый
с концами под приварку | 1032-20-0 | 20 | 160мм
Ру 98…373 Т=до 545 Рабочая среда:вода.
1055-32(40)-0, 1055-32(40)-ЭА Клапан | 1055-40-0 | 40 | 220мм
запорный сальниковый с патрубками под приварку | 1055-40-ЭА | 40 | 220мм
Ру235 Т=до 545 Рабочая среда: пар
870-40-ЭА Клапан регулирующий угловой
сальниковый с концами под приварку | 870-40-ЭА | 40 | 100мм
Ру 52…373 Т=до 280 Рабочая среда: вода
1054-40(50)-0, 1054-40(50)-ЭА | 1054-50-0 | 50 | 220мм
Клапан запорный сальниковый с патрубками | 1054-50-ЭА | 50 | 220мм
.под приварку. Ру373 Т= до 280
Рабочая среда: вода.
1053-50-0, 1053-50-ЭА Клапан запорный | 1053-50-0 | 50 | 250мм
сальниковый с патрубками под приварку | 1053-50-ЭА | 50 | 250мм
Ру 137 Т=до 560 Рабочая среда: пар
1052-65-0, 1052-65-ЭА Клапан запорный | 1052-65-0 | 65 | 250мм
сальниковый с патрубками под приварку | 1052-65-ЭА | 65 | 250мм
Ру 235 Т= до 250 Рабочая среда: вода
868-65-ЭА Клапан регулирующий
угловой сальниковый с концами под приварку | 686-65-ЭА | 65 | 100мм
Ру 52-373 Т= до 280 Рабочая среда:
вода.
1057-65-0, 1057-65-ЭА Клапан запорный | 1057-65-0 | 65 | 250мм
сальниковый с патрубками под приварку | 1057-65-ЭА | 65 | 250мм
Ру 98 Т= до 540 Рабочая среда: пар.
Энергетическая арматура

## 6
Фланец Ру-6
Вортниковый, ГОСТ 12821-80
Фланец 1- 100- 6, ГОСТ 12821-80 | 3.3
Фланец 1- 125- 6, ГОСТ 12821-80 | 4.66
Фланец 4- 400- 6, ГОСТ 12821-80 | 19.69
Плоский, ГОСТ 12820-80
Фланец 1- 15- 6, ГОСТ 12820-80 | 0.33
Фланец 1- 20- 6, ГОСТ 12820-80 | 0.53
Фланец 1- 25- 6, ГОСТ 12820-80 | 0.64
Фланец 1- 32- 6, ГОСТ 12820-80 | 1.01
Фланец 1- 40- 6, ГОСТ 12820-80 | 1.21
Фланец 1- 50- 6, ГОСТ 12820-80 | 1.33
Фланец 1- 65- 6, ГОСТ 12820-80 | 1.63
Фланец 1- 80- 6, ГОСТ 12820-80 | 2.44
Фланец 1- 100- 6, ГОСТ 12820-80 | 2.85
Фланец 1- 125- 6, ГОСТ 12820-80 | 3.88
Фланец 1- 150- 6, ГОСТ 12820-80 | 4.63
Фланец 1- 200- 6, ГОСТ 12820-80 | 5.89
Фланец 1- 250- 6, ГОСТ 12820-80 | 7.67
Фланец 1- 300- 6, ГОСТ 12820-80 | 10.28
Фланец 1- 350- 6, ГОСТ 12820-80 | 12.58
Фланец 1- 400- 6, ГОСТ 12820-80 | 15.2
Фланец 1- 450- 6, ГОСТ 12820-80 | 17.25
Фланец 1- 500- 6, ГОСТ 12820-80 | 19.72
Фланец 2- 150-6, ГОСТ 12820-80 | 4.63
Фланец Ру-10
Воротниковый, ГОСТ 12821-80
Фланец 1- 25- 10, ГОСТ 12821-80 | 1.05
Фланец 1- 32- 10, ГОСТ 12821-80 | 1.54
Фланец 1- 40- 10, ГОСТ 12821-80 | 1.83
Фланец 1- 50- 10, ГОСТ 12821-80 | 2.26
Фланец 1- 65- 10, ГОСТ 12821-80 | 3.17
Фланец 1- 80- 10, ГОСТ 12821-80 | 3.67
Фланец 1- 100- 10, ГОСТ 12821-80 | 4.7
Фланец 1- 125- 10, ГОСТ 12821-80 | 6.71
Фланец 1- 150- 10, ГОСТ 12821-80 | 8.17
Фланец 1- 200- 10, ГОСТ 12821-80 | 11.35
Фланец 1- 250- 10, ГОСТ 12821-80 | 14.64
Фланец 1- 300- 10, ГОСТ 12821-80 | 18.66
Фланец 1- 400- 10, ГОСТ 12821-80 | 30
Фланец 2- 65- 10, ГОСТ 12821-80 | 3.46
Фланец 2- 150- 10, ГОСТ 12821-80 | 8.017
Плоский, ГОСТ 12820-80
Фланец 1- 15- 10, ГОСТ 12820-80 | 0.51
Фланец 1- 20- 10, ГОСТ 12820-80 | 0.74
Фланец 1- 25- 10, ГОСТ 12820-80 | 0.89
Фланец 1- 32- 10, ГОСТ 12820-80 | 1.4
Фланец 1- 40- 10, ГОСТ 12820-80 | 1.71
Фланец 1- 50- 10, ГОСТ 12820-80 | 2.06
Фланец 1- 65- 10, ГОСТ 12820-80 | 2.8
Фланец 1- 80- 10, ГОСТ 12820-80 | 3.19
Фланец 1- 100- 10, ГОСТ 12820-80 | 3.96
Фланец 1- 125- 10, ГОСТ 12820-80 | 5.4
Фланец 1- 150- 10, ГОСТ 12820-80 | 6.92
Фланец 1- 200- 10, ГОСТ 12820-80 | 8.05
Фланец 1- 250- 10, ГОСТ 12820-80 | 10.65
Фланец 1- 300- 10, ГОСТ 12820-80 | 12.9
Фланец 1- 350- 10, ГОСТ 12820-80 | 15.85
Фланец 1- 400- 10, ГОСТ 12820-80 | 21.56
Фланец 1- 500- 10, ГОСТ 12820-80 | 27.7
Фланец 2- 50- 10, ГОСТ 12820-80 | 0.46
Фланец 2- 200- 10, ГОСТ 12820-80 | 8.04
Фланец Ру-16
Воротниковый, ГОСТ 12821-80
Фланец 1- 15- 16, ГОСТ 12821-80 | 0.68
Фланец 1- 20- 16, ГОСТ 12821-80 | 0.87
Фланец 1- 25- 16, ГОСТ 12821-80 | 1.05
Фланец 1- 32- 16, ГОСТ 12821-80 | 1.54
Фланец 1- 40- 16, ГОСТ 12821-80 | 1.85
Фланец 1- 50- 16, ГОСТ 12821-80 | 2.28
Фланец 1- 65- 16, ГОСТ 12821-80 | 3.19
Фланец 1- 80- 16, ГОСТ 12821-80 | 4.21
Фланец 1- 100- 16, ГОСТ 12821-80 | 4.9
Фланец 1- 125- 16, ГОСТ 12821-80 | 6.75
Фланец 1- 150- 16, ГОСТ 12821-80 | 8.3
Фланец 1- 200- 16, ГОСТ 12821-80 | 11.79
Фланец 1- 250- 16, ГОСТ 12821-80 | 17.36
Фланец 1- 300- 16, ГОСТ 12821-80 | 22.76
Фланец 1- 350- 16, ГОСТ 12821-80 | 32.04
Фланец 1- 400- 16, ГОСТ 12821-80 | 43
Фланец 1- 500- 16, ГОСТ 12821-80 | 70.97
Фланец 2- 50- 16, ГОСТ 12821-80 | 2.24
Фланец 2- 80- 16, ГОСТ 12821-80 | 4.15
Фланец 2- 100- 16, ГОСТ 12821-80 | 4.5
Фланец 2- 150- 16, ГОСТ 12821-80 | 8.28
Фланец 2- 200- 16, ГОСТ 12821-80 | 11.72
Фланец 2- 250- 16, ГОСТ 12821-80 | 15
Фланец 2- 300- 16, ГОСТ 12821-80 | 22.65
Фланец 2- 350- 16, ГОСТ 12821-80 | 32
Фланец 2- 400- 16, ГОСТ 12821-80 | 42.64
Фланец 3- 40- 16, ГОСТ 12821-80 | 1.77
Фланец 3- 50- 16, ГОСТ 12821-80 | 2.16
Плоский, ГОСТ 12820-80
Фланец 1- 10- 16, ГОСТ 12820-80 | 0.54
Фланец 1- 15- 16, ГОСТ 12820-80 | 0.61
Фланец 1- 20- 16, ГОСТ 12820-80 | 0.86
Фланец 1- 25- 16, ГОСТ 12820-80 | 1.17
Фланец 1- 32- 16, ГОСТ 12820-80 | 1.58
Фланец 1- 40- 16, ГОСТ 12820-80 | 1.96
Фланец 1- 50- 16, ГОСТ 12820-80 | 2.58
Фланец 1- 65- 16, ГОСТ 12820-80 | 3.42
Фланец 1- 80- 16, ГОСТ 12820-80 | 3.71
Фланец 1- 100- 16, ГОСТ 12820-80 | 4.73
Фланец 1- 125- 16, ГОСТ 12820-80 | 6.38
Фланец 1- 150- 16, ГОСТ 12820-80 | 8.16
Фланец 1- 200- 16, ГОСТ 12820-80 | 10.1
Фланец 1- 250- 16, ГОСТ 12820-80 | 14.49
Фланец 1- 300- 16, ГОСТ 12820-80 | 17.78
Фланец 1- 350- 16, ГОСТ 12820-80 | 22.88
Фланец 1- 400- 16, ГОСТ 12820-80 | 31
Фланец 1- 500- 16, ГОСТ 12820-80 | 57.01
Фланец 2- 80- 16, ГОСТ 12820-80 | 3.71
Фланец 2- 250- 16, ГОСТ 12820-80 | 14.48
Фланец 2- 350- 16, ГОСТ 12820-80 | 22.65
Фланец 3- 150- 16, ГОСТ 12820-80 | 7.87
Фланец 4- 32- 16, ГОСТ 12820-80 | 1.53
Фланец 4- 150- 16, ГОСТ 12820-80 | 7.87
Фланец Ру-25
Воротниковый, ГОСТ 12821-80
Фланец 1- 15- 25, ГОСТ 12821-80 | 0.79
Фланец 1- 20- 25, ГОСТ 12821-80 | 0.97
Фланец 1- 25- 25, ГОСТ 12821-80 | 1.18
Фланец 1- 32- 25, ГОСТ 12821-80 | 1.83
Фланец 1- 40- 25, ГОСТ 12821-80 | 2.19
Фланец 1- 50- 25, ГОСТ 12821-80 | 2.78
Фланец 1- 65- 25, ГОСТ 12821-80 | 3.71
Фланец 1- 80- 25, ГОСТ 12821-80 | 4.44
Фланец 1- 100- 25, ГОСТ 12821-80 | 6.51
Фланец 1- 125- 25, ГОСТ 12821-80 | 9.41
Фланец 1- 150- 25, ГОСТ 12821-80 | 12.52
Фланец 1- 200- 25, ГОСТ 12821-80 | 17.44
Фланец 1- 250- 25, ГОСТ 12821-80 | 24.4
Фланец 1- 300- 25, ГОСТ 12821-80 | 33.29
Фланец 1- 400- 25, ГОСТ 12821-80 | 64.81
Фланец 1- 500- 25, ГОСТ 12821-80 | 88.91
Фланец 2- 20- 25, ГОСТ 12821-80 | 0.99
Фланец 2- 25- 25, ГОСТ 12821-80 | 1.19
Фланец 2- 40- 25, ГОСТ 12821-80 | 2.16
Фланец 2- 50- 25, ГОСТ 12821-80 | 2.76
Фланец 2- 65- 25, ГОСТ 12821-80 | 3.62
Фланец 2- 80- 25, ГОСТ 12821-80 | 4.32
Фланец 2- 100- 25, ГОСТ 12821-80 | 6.58
Фланец 2- 150- 25, ГОСТ 12821-80 | 12.56
Фланец 2- 200- 25, ГОСТ 12821-80 | 17.21
Фланец 2- 250- 25, ГОСТ 12821-80 | 17.4
Фланец 2- 300- 25, ГОСТ 12821-80 | 17.4
Фланец 2- 400- 25, ГОСТ 12821-80 | 63.58
Фланец 3- 50- 25, ГОСТ 12821-80 | 2.47
Фланец 3- 80- 25, ГОСТ 12821-80 | 4.27
Фланец 3- 150- 25, ГОСТ 12821-80 | 11.9
Фланец 3- 200- 25, ГОСТ 12821-80 | 16.86
Фланец 3- 250- 25, ГОСТ 12821-80 | 23.27
Фланец 4- 25- 25, ГОСТ 12821-80 | 1.16
Фланец 4- 50- 25, ГОСТ 12821-80 | 2.69
Фланец 4- 200- 25, ГОСТ 12821-80 | 16.36
Фланец 4- 300- 25, ГОСТ 12821-80 | 31.94
Плоский, ГОСТ 12820-80
Фланец 1- 15- 25, ГОСТ 12820-80 | 0.7
Фланец 1- 20- 25, ГОСТ 12820-80 | 0.98
Фланец 1- 25- 25, ГОСТ 12820-80 | 1.17
Фланец 1- 32- 25, ГОСТ 12820-80 | 1.17
Фланец 1- 40- 25, ГОСТ 12820-80 | 2.18
Фланец 1- 50- 25, ГОСТ 12820-80 | 2.71
Фланец 1- 65- 25, ГОСТ 12820-80 | 3.22
Фланец 1- 80- 25, ГОСТ 12820-80 | 4.06
Фланец 1- 100- 25, ГОСТ 12820-80 | 5.92
Фланец 1- 125- 25, ГОСТ 12820-80 | 8.26
Фланец 1- 150- 25, ГОСТ 12820-80 | 10.51
Фланец 1- 200- 25, ГОСТ 12820-80 | 13.34
Фланец 1- 250- 25, ГОСТ 12820-80 | 18.9
Фланец 1- 300- 25, ГОСТ 12820-80 | 23.95
Фланец 1- 350- 25, ГОСТ 12820-80 | 34.35
Фланец 1- 400- 25, ГОСТ 12820-80 | 44.62
Фланец 1- 500- 25, ГОСТ 12820-80 | 67.3
Фланец 2- 20- 25, ГОСТ 12820-80 | 0.97
Фланец 2- 25- 25, ГОСТ 12820-80 | 1.17
Фланец 2- 32- 25, ГОСТ 12820-80 | 1.76
Фланец 2- 40- 25, ГОСТ 12820-80 | 2.15
Фланец 2- 50- 25, ГОСТ 12820-80 | 2.8
Фланец 2- 65- 25, ГОСТ 12820-80 | 3.21
Фланец 2- 80- 25, ГОСТ 12820-80 | 4
Фланец 2- 100- 25, ГОСТ 12820-80 | 5.89
Фланец 2- 125- 25, ГОСТ 12820-80 | 8.25
Фланец 2- 150- 25, ГОСТ 12820-80 | 10.5
Фланец 2- 200- 25, ГОСТ 12820-80 | 13.24
Фланец 2- 250- 25, ГОСТ 12820-80 | 18.78
Фланец 2- 300- 25, ГОСТ 12820-80
Фланец 2- 32- 25, ГОСТ 12820-80 | 1.72
Фланец 3- 40- 25, ГОСТ 12820-80 | 2.11
Фланец 3- 80- 25, ГОСТ 12820-80 | 3.95
Фланец 3- 100- 25, ГОСТ 12820-80 | 5.72
Фланец 3- 150- 25, ГОСТ 12820-80 | 10.22
Фланец 3- 200- 25, ГОСТ 12820-80 | 13.01
Фланец 4- 15- 25, ГОСТ 12820-80 | 0.68
Фланец 4- 50- 25, ГОСТ 12820-80 | 2.76
Фланец 4- 150- 25,ГОСТ 12820-80 | 10.22
Фланец Ру-25 к 15с51п (12п)
Плоский, ГОСТ 12820-80
Фланцы РУ-25 ДУ-20 (15с51п) | 0.97
Фланцы РУ-25 ДУ-25 (15с51п) | 1.16
Фланцы РУ-25 ДУ-32 (15с51п) | 1.81
Фланцы из нержавеющей стали
Воротниковый, ГОСТ 12821-20 | вес
Фланец нерж. 1- 15- 16, ГОСТ 12821-80 | 0.72
Фланец нерж. 1- 20- 16, ГОСТ 12821-80 | 0.92
Фланец нерж. 1- 20- 25, ГОСТ 12821-80 | 0.95
Фланец нерж. 1- 25- 10, ГОСТ 12821-80 | 1.11
Фланец нерж. 1- 25- 16, ГОСТ 12821-80 | 1.11
Фланец нерж. 1- 25- 25, ГОСТ 12821-80 | 1.24
Фланец нерж. 1- 32- 10, ГОСТ 12821-80 | 1.62
Фланец нерж. 1- 32- 16, ГОСТ 12821-80 | 1.62
Фланец нерж. 1- 32- 25, ГОСТ 12821-80 | 1.94
Фланец нерж. 1- 40- 10, ГОСТ 12821-80 | 1.92
Фланец нерж. 1- 40- 16, ГОСТ 12821-80 | 1.94
Фланец нерж. 1- 40- 25, ГОСТ 12821-80 | 2.3
Фланец нерж. 1- 50- 10, ГОСТ 12821-80 | 2.4
Фланец нерж. 1- 50- 16, ГОСТ 12821-80 | 2.4
Фланец нерж. 1- 50- 25, ГОСТ 12821-80 | 2.92
Фланец нерж. 1- 65- 10, ГОСТ 12821-80 | 3.33
Фланец нерж. 1- 65- 16, ГОСТ 12821-80 | 3.35
Фланец нерж. 1- 65- 25, ГОСТ 12821-80 | 3.9
Фланец нерж. 1- 80- 06, ГОСТ 12821-80 | 2.9
Фланец нерж. 1- 80- 10, ГОСТ 12821-80 | 3.85
Фланец нерж. 1- 80- 16, ГОСТ 12821-80 | 4.42
Фланец нерж. 1- 80- 25, ГОСТ 12821-80 | 4.66
Фланец нерж. 1- 100- 06, ГОСТ 12821-80 | 4.9
Фланец нерж. 1- 100- 16, ГОСТ 12821-80 | 5.2
Фланец нерж. 1- 100- 25, ГОСТ 12821-80 | 6.84
Фланец нерж. 1- 125- 16, ГОСТ 12821-80 | 7.09
Фланец нерж. 1- 125- 25, ГОСТ 12821-80 | 9.88
Фланец нерж. 1- 150- 10, ГОСТ 12821-80 | 13.88
Фланец нерж. 1- 150- 16, ГОСТ 12821-80 | 14
Фланец нерж. 1- 150- 25, ГОСТ 12821-80 | 13.15
Фланец нерж. 1- 200- 10, ГОСТ 12821-80 | 11.92
Фланец нерж. 1- 200- 16, ГОСТ 12821-80 | 12.38
Фланец нерж. 1- 200- 25, ГОСТ 12821-80 | 18.32
Фланец нерж. 1- 250- 10, ГОСТ 12821-80 | 15.4
Фланец нерж. 1- 250- 16, ГОСТ 12821-80 | 18.3
Фланец нерж. 1- 250- 25, ГОСТ 12821-80 | 26
Фланец нерж. 1- 300- 16, ГОСТ 12821-80 | 24
Фланец нерж. 1- 350- 16, ГОСТ 12821-80 | 34
Фланец нерж. 2- 40- 16, ГОСТ 12821-80 | 1.9
Фланец нерж. 2- 50- 16, ГОСТ 12821-80 | 2.4
Фланец нерж. 2- 50- 25, ГОСТ 12821-80 | 2.92
Фланец нерж. 2- 65- 16, ГОСТ 12821-80 | 3.35
Фланец нерж. 2- 80- 16, ГОСТ 12821-80 | 4.36
Фланец нерж. 2 100- 25, ГОСТ 12821-80 | 6.9
Фланец нерж. 2- 150- 16, ГОСТ 12821-80 | 8.7
Фланец нерж. 2- 150- 25, ГОСТ 12821-80 | 13.2
Фланец нерж. 2- 200- 10, ГОСТ 12821-80 | 11.55
Фланец нерж. 2- 200- 16, ГОСТ 12821-80 | 12.31
Фланец нерж. 2- 250- 10, ГОСТ 12821-80 | 15.11
Фланец нерж. 2- 250- 16, ГОСТ 12821-80 | 15.75
Фланец нерж. 2- 250- 25, ГОСТ 12821-80 | 25.3
Фланец нерж. 2- 300- 16, ГОСТ 12821-80 | 24
Фланец нерж. 2- 350- 16, ГОСТ 12821-80 | 33.6
Фланец нерж. 2- 400- 16, ГОСТ 12821-80 | 43.4
Фланец нерж. 3- 80- 25, ГОСТ 12821-80 | 4.54
Фланец нерж. 3- 250- 25, ГОСТ 12821-80 | 24.4
Фланец нерж. 4- 25- 16, ГОСТ 12821-80 | 1.1
Фланец нерж. 4- 50- 16, ГОСТ 12821-80 | 2.3
Фланец нерж. 9- 150- 16, ГОСТ 12821-80 | 8.72
Плоский, ГОСТ 12820-80
Фланец нерж. 1- 15- 10, ГОСТ 12820-80 | 0.54
Фланец нерж. 1- 15- 16, ГОСТ 12820-80 | 0.64
Фланец нерж. 1- 15- 25, ГОСТ 12820-80 | 0.74
Фланец нерж. 1- 20- 10, ГОСТ 12820-80 | 0.8
Фланец нерж. 1- 20- 16, ГОСТ 12820-80 | 0.9
Фланец нерж. 1- 20- 25, ГОСТ 12820-80 | 1.03
Фланец нерж. 1- 25- 10, ГОСТ 12820-80 | 0.94
Фланец нерж. 1- 25- 16, ГОСТ 12820-80 | 1.23
Фланец нерж. 1- 25- 25, ГОСТ 12820-80 | 1.23
Фланец нерж. 1- 32- 10, ГОСТ 12820-80 | 1.47
Фланец нерж. 1- 32- 16, ГОСТ 12820-80 | 1.7
Фланец нерж. 1- 40- 10, ГОСТ 12820-80 | 1.8
Фланец нерж. 1- 40- 16, ГОСТ 12820-80 | 2.06
Фланец нерж. 1- 40- 25, ГОСТ 12820-80 | 2.3
Фланец нерж. 1- 50- 10, ГОСТ 12820-80 | 2.2
Фланец нерж. 1- 50- 16, ГОСТ 12820-80 | 2.8
Фланец нерж. 1- 65- 10, ГОСТ 12820-80 | 2.9
Фланец нерж. 1- 65- 16, ГОСТ 12820-80 | 3.6
Фланец нерж. 1- 80- 20, ГОСТ 12820-80 | 3.35
Фланец нерж. 1- 80- 16, ГОСТ 12820-80 | 3.9
Фланец нерж. 1- 80- 25, ГОСТ 12820-80 | 4.3
Фланец нерж. 1- 100- 10, ГОСТ 12820-80 | 4.8
Фланец нерж. 1- 100- 16, ГОСТ 12820-80 | 5
Фланец нерж. 1- 125- 10, ГОСТ 12820-80 | 5.7
Фланец нерж. 1- 125- 16, ГОСТ 12820-80 | 7
Фланец нерж. 1- 150- 10, ГОСТ 12820-80 | 7.3
Фланец нерж. 1- 150- 16, ГОСТ 12820-80 | 8.5
Фланец нерж. 1- 150- 25, ГОСТ 12820-80 | 11.04
Фланец нерж. 1- 200- 10, ГОСТ 12820-80 | 8.5
Фланец нерж. 1- 200- 16, ГОСТ 12820-80 | 10.6
Фланец нерж. 1- 200- 25, ГОСТ 12820-80 | 14
Фланец нерж. 1- 250- 10, ГОСТ 12820-80 | 11.2
Фланец нерж. 1- 250- 16, ГОСТ 12820-80 | 18.3
Фланец нерж. 1- 300- 16, ГОСТ 12820-80 | 18.6
Фланец нерж. 1- 350- 16, ГОСТ 12820-80 | 24
Фланец нерж. 2- 25- 10, ГОСТ 12820-80 | 1.23
Фланец нерж. 3- 80- 16, ГОСТ 12820-80 | 4.3
Фланец нерж. 4- 32- 10, ГОСТ 12820-80 | 1.41
Фланцы

## 7
Болты | Вес
Болт без\г М 12х50-60 | 0.07
Болт без\г М 16х70-80 | 0.16
Болт без\г М 16х90-100 | 0.19
Болт без\г М 20х90-100 | 0.32
Болт без\г М 24х110-120 | 0.54
Болт без\г М 24х90 | 0.44
Болт без\г М 27х110-130 | 0.63
Болт без\г М 30х120-140 | 1
Болт без\г М 36х140 | 1.6
Болт без\г М 42х200 | 2.86
Болт с\г М 20х200 (к 19ч21бр ду150) | 0.56
Гайки | Вес
Гайка М12 | 0.02
Гайка М16 | 0.03
Гайка М20 | 0.07
Гайка М24 | 0.11
Гайка М27 | 0.16
Гайка М30 | 0.23
Гайка М36 | 0.38
Гайка М42 | 0.62
Шпильки (ГОСТ 9066-72, ст.35) в комплекте с 2 гайками (ГОСТ 9064-75, ст.25)
Шпилька в комплекте М 12х70 | 0.09
Шпилька в комплекте М 16х80 | 0.18
Шпилька в комплекте М 16х90 | 0.2
Шпилька в комплекте М 16х170 | 0.3
Шпилька в комплекте М 20х100 | 0.36
Шпилька в комплекте М 24х120 | 0.65
Шпилька в комплекте М 27х150 | 0.96
Шпилька в комплекте М 30х160 | 1.31
Шпилька в комплекте М 36х180 | 2.21
Прокладки паронитовые ГОСТ 15180-86
Прокладки паронитовые Ду15 | 0.01
Прокладки паронитовые Ду20 | 0.02
Прокладки паронитовые Ду25 | 0.02
Прокладки паронитовые Ду32 | 0.02
Прокладки паронитовые Ду40 | 0.02
Прокладки паронитовые Ду50 | 0.03
Прокладки паронитовые Ду65 | 0.03
Прокладки паронитовые Ду80 | 0.05
Прокладки паронитовые Ду100 | 0.06
Прокладки паронитовые Ду125 | 0.09
Прокладки паронитовые Ду150 | 0.09
Прокладки паронитовые Ду200 | 0.13
Прокладки паронитовые Ду250 | 0.14
Прокладки паронитовые Ду300 | 0.22
Прокладки паронитовые Ду350 | 0.25
Прокладки паронитовые Ду400 | 0.31
Прокладки паронитовые Ду500 | 0.36
Прокладки паронитовые Ду600 | 0.68
Прокладки паронитовые Ду800 | 1.36
Прокладки паронитовые Ду1000 | 1.9
Паронит общего назначения
ПОН 0,4-1,0мм
ПОН 1,2-6,0мм
Паронит маслобензостойкий
ПМБ 0,4-1,0мм
ПМБ 4,5-4,0мм
Болты, гайки, шпильки, прокладки.

## 8
гнутый 15
гнутый 20
гнутый 25
гнутый 32
гнутый 40
гнутый 50
гнутые короткие 15
гнутые короткие 20
гнутые короткие 25
гнутые короткие 32
гнутые короткие 40
гнутые короткие 50
гнутые оцинк. 15
гнутые оцинк. 20
гнутые оцинк. 25
гнутые оцинк. 32
гнутые оцинк. 40
гнутые оцинк. 50
крутоизог. 32*2 (Ду 25)
крутоизог. 45*2.5-3
крутоизог. 57*3-3.5
крутоизог. 57*3 шов.
крутоизог. 76*3.5-4
крутоизог. 89*3.5-4
крутоизог. 108*4
крутоизог. 114*4
крутоизог. 133*4-5
крутоизог. 159*4.5-5
крутоизог. 219*5-6
крутоизог. 273*7-8
крутоизог. 325*8-9
крутоизог. 377*8-9
крутоизог. 426*8-9
крутоизог. 530*8-9
крутоизог. оцин. 45
крутоизог. оцин. 57
крутоизог. оцин.76
крутоизог. оцин.89
крутоизог. оцин.108
крутоизог.оцин.159
гнутый корот. оцин.15
гнутый корот.оцинк.20
гнутый корот.оцинк.25
гнутый корот.оцинк.32
гнутый корот.оцинк.40
гнутый корот.оцинк.50
гнутый с резьб. Ду 15
гнутый с резьб. Ду 20
"Утка" 20 мм резьба
Переходы стальные
32*2-25*1.6
38*3-25*2
38*3-32*2
45*2.5-25*1.6
45*2.5-32*2
45*2.5*-38*2
57*3-25*1,6
57*3-32*2
57*3-38*2
57*3-45*2,5
76*3,5-45*2,5
76*3-57*3
89*3,5-45*2,5
89*3,5-57*3
89*3,5-76*3,5
108*4-57*3
108*4-76*3,5
108*4-89*3,5
133*4-89*3,5
133*5-108*4
133*5-76*3,5
159*4,5-57*3
159*4,5-76*3,5
159*4,5-89*3,5
159*4,5-108*4
159*4,5-133*4
159*4,5-114*4
219*6-108*4
219*6-114*4
219*6-133*4
219*6-159*4,5
273*7-219*6
325*8-108*4
325*8-219*7
325*8-273*7
426*8-325*8
Отводы